## théorie
| Température : | 20°C | 25°C | 37°C
Viscosité dynamique : (Pa.s-1 ¦ Pl) | eau : | 0.001 | 0.000891
| sang : |  |  | 0.004
| glycérol: | 1.49 | 0.954
Masse Volumique (kg/m^3)¦(g/L) | eau | 1000 |  |  | Masse molaire (g/mol) | eau | 18.015 |  | concentration molaire (mol/l) | eau | 55.5093
| Glycérol | 1260 |  |  |  | Glycérol | 92.1 |  |  | Glycérol | 13.6808
| Température : | 20°C | 25°C | 37°C
Viscosité cinétique : (m^2.s^-1) | eau : | 1e-06 | 8.96e-07
sang :
| glycérol: | 0.0011825
calcul de la viscosité a 20°C Pour une fiole de 250 mL |  |  |  | valeur attendre : 4e-3 Pl
V tot (L) | V eau (L) | V glycérol (L) |  |  | viscocité dynamique mélange (Pl) |  |  | 0.0040143
0.25 | 0.128 | 0.122
n mol tot | n mol eau | n mol glycérol
8.7742 | 7.1052 | 1.6691
calcul de la viscosité a 25°C Pour une fiole de 250 mL |  |  |  | valeur attendre : 4e-3 Pl
V tot (L) | V eau (L) | V glycérol (L)
0.25 | 0.118 | 0.132 |  |  | viscocité dynamique mélange (Pl) |  |  | 0.0040238
n mol tot | n mol eau | n mol glycérol
8.356 | 6.5501 | 1.8059
valeur a obtenir théoriquement pour un mélange prevu a 20°C fais a 25°C
V tot (L) | V eau (L) | V glycérol (L)
0.25 | 0.128 | 0.122 |  |  | viscocité dynamique mélange (Pl) |  |  | 0.0033588 | viscocité cinétique mélange |  |  | 2.9806e-06
n mol tot | n mol eau | n mol glycérol
8.7742 | 7.1052 | 1.6691 |  |  | masse volumique mélange |  | 1126.88 | (kg/m^3)

## pratique
|  |  |  | Temp eau | 21,31 °C | 5%
|  |  |  | Temp Glycérol | 21,12 °C | 5% |  | masse volumique glycérol | 1260 | (g/L)
|  |  |  | Temp air | 21,50 °C | 5%
|  |  |  | Temp Mélange | 21,50 °C | 5% |  | masse glycérol | 118.44 | g
t eau | 49.472 | viscosité cinématique (cSt) |  | 4.7269 |  | donne en m².s-1 |  | 4.7269e-06
t mélange | 64.604 | viscosité dynamique (Pl) |  | 0.0052327
E° | 1.3059
|  |  | T | Moyenne |  |  | T | Moyenne
|  | Essai 1 | 64.68 | 64.604 |  | Etalonnage 1 | 49.94 | 49.472
|  | Essai 2 | 64.95 |  |  | Etalonnage 2 | 49.31
|  | Essai 3 | 64.22 |  |  | Etalonnage 3 | 49.31
|  | Essai 4 | 64.91 |  |  | Etalonnage 4 | 49.14
|  | Essai 5 | 64.26 |  |  | Etalonnage 5 | 49.66

## Feuil3
DC = FC * VES |  |  | VES = VTD - VTS
[6 empty] | 4.4969 | 1.0012 | VES = X * Ecart type
DC(L/min) | DC(m^3/min) | FC | VES (L) | VES (mL) | VES 2 | 2.4944 |  | Ecart type | X
4.875 | 0.004875 | 70 | 0.069643 | 69.6429 | 70 |  |  | 1 | 69.6429
5.25 | 0.00525 | 75 | 0.07 | 7 |  | 2.8674
S=pi*r²*h
Re=